## 工程量清单
工程量清单
序号 | 项目名称 | 项目特征描述 | 单位 | 数量 | 单价 | 总价
1 | 拆除砖墙 |  | m2 | 10.53
2 | 拆除矿棉板吊顶 |  | m2 | 85
3 | 铲除腻子、涂料 |  | m2 | 203
4 | 建筑垃圾清理及外运 | 1、运距及弃置点自行考虑 | 车 | 2
2、含建筑垃圾处置费
5 | 演播室地台 | 1、20*30木龙骨基层，间距400mm | m2 | 13
2、18mm厚阻燃板基层
3、侧部2mm厚不锈钢板
6 | 自流平地面 | 1、2mm厚自流平找平 | m2 | 22
7 | PVC地胶地面 | 1、2.5mm厚PVC地胶地板面层（耐磨≥0.55mm） | m2 | 35
2、接缝热熔焊接
3、符合GB/T 4085-2015阻燃B1级标准
8 | 防静电架空地板 | 1、3.5mm厚600*600防静电PVC架空地板 | m2 | 30
2、高度150mm
3、含专用支架
9 | 金属装饰线 | 1、金属阳角条，尺寸20*20*1.5mm | m | 4.24
10 | 石膏板隔墙（210mm厚） | 1、双层C75轻钢龙骨骨架，龙骨间距400mm | m2 | 21.06
2、双面单层9.5mm厚石膏板面层，错缝安装
3、中空填充48kg/m³岩棉，空气声隔声量达STC53，满足广电级隔声要求
4、自粘胶带
5、板面钉眼封点防锈漆
11 | 定制钢木复合隔音门 | 1、尺寸900*2100mm | 樘 | 1
2、门扇厚度55mm，内置蜂窝铝芯+密封胶条
3、隔声量≥35dB
4、含门套
12 | 平开玻璃门 | 1、尺寸900*2100mm | 樘 | 1
2、12mm厚钢化玻璃
13 | 观察窗 | 1、尺寸1800*1200mm | 樘 | 1
2、单项透视玻璃
3、1.0mm厚不锈钢窗框
14 | 吸音板墙面 | 1、50mm厚聚酯纤维吸音板（吸声系数αw≥0.85） | m2 | 15.28
2、胶粘固定法
15 | 石膏板造型墙面 | 1、木龙骨基层 | m2 | 13.5
2、刷防火涂料三遍
3、9.5mm厚石膏板造型
16 | 定制喷绘布画面 | 1、粘贴墙面 | m2 | 10
17 | 蓝箱区制作（墙地一体） | 1、30*40木龙骨基层，木龙骨横向间距600mm，纵向间距400mm | m2 | 45.79
2、刷防火阻燃涂料三遍
3、2层9.5mm厚石膏板
4、蓝箱专用抠像底漆、面漆各2遍
18 | 铝合金踢脚线 | 1、1mm厚铝合金踢脚线 | m | 46
2、高度40mm,折边10mm
19 | 窗帘 | 1、窗帘布（带纱帘） | m2 | 16.74
2、含轨道安装等一切费用
20 | 墙面喷刷涂料 | 1、内墙面 在抹灰面上 901胶白水泥腻子批、刷乳胶漆各三遍 | m2 | 110.7
21 | 软膜灯箱 | 1、 成品软膜灯箱 | m2 | 7.07
2、 含发光模组等
22 | 石膏板吊顶 | 1、镀锌全丝杆天棚吊筋， | m2 | 12
2、50系列轻钢龙骨
3、9.5mm厚纸面石膏板造型面层
4、自粘胶带
5、板面钉眼封点防锈漆
23 | 矿棉板吊顶 | 1、天棚吊筋 吊筋规格φ8mm | m2 | 30
2、轻钢龙骨骨架
3、600*600矿棉板（降噪系数NRC≥0.8
24 | 窗帘盒 | 暗窗帘盒，展宽400 | m | 5.58
1、18mm阻燃板基层
2、9.5mm石膏板面层(钉眼防锈处理)
25 | 天棚喷刷涂料 | 1、满刮耐水腻子后涂刷3遍黑色乳胶漆（反射率≤5%） | m2 | 45
26 | 室外走廊防腐木地板 | 1、30*40mm防腐木龙骨，木龙骨纵、横间距400mm | m2 | 41.38
2、135*35mm防腐木地板铺设
27 | 保洁 | 1、开荒保洁 | m2 | 100
28 | 主播桌 | 1、定制成品烤漆主播桌 | 套 | 1
2、尺寸：长3m，宽0.65m
29 | 主播椅 | 1、成品主播椅（可升降） | 个 | 2
30 | 脚手架 | 1、移动式脚手架 | m2 | 204.77
31 | 配线 | 1、名称：电气配线：WDZB-BYJ-1.5mm2 | m | 400
2、配线形式：管内穿线
32 | 配线 | 1、名称：电气配线：WDZB-BYJ-2.5mm2 | m | 600
2、配线形式：管内穿线
33 | 配线 | 1、名称：电气配线：WDZB-BYJ-4mm2 | m | 240
2、配线形式：管内穿线
34 | 配管 | 1、名称：电气配管：PC20 | m | 160
2、配置形式：砖混凝土结构暗配
35 | 配管 | 1、名称：电气配管：PC20 | m | 160
2、配置形式：吊顶内明配
36 | 配管 | 1、名称：电气配管：金属软管DN20 | m | 6.5
2、配置形式：吊顶内明配
37 | 荧光灯 | 1、名称：LED平板灯，600mm*600mm | 套 | 5
2、安装形式：嵌入吊顶安装
38 | 装饰灯 | 1、名称：LED软灯带 | m | 30
2、规格：14W/M,24V
39 | 小电器 | 1、名称：灯带变压器，100w | 套 | 4
40 | 照明开关 | 1、名称：单联单控开关 | 个 | 2
2、安装方式：暗配
41 | 照明开关 | 1、名称：双联单控开关 | 个 | 2
2、安装方式：暗配
42 | 照明开关 | 1、名称：三联单控开关 | 个 | 1
2、安装方式：暗配
43 | 插座 | 1、名称：二三孔安全插座 | 个 | 17
2、安装方式：暗配
44 | 接线盒 | 1、名称：86型塑料接线盒 | 个 | 9
2、安装形式：暗配
45 | 接线盒 | 1、名称：86型塑料开关盒 | 个 | 22
2、安装形式：暗配
46 | 电力电缆 | 1、名称：电力电缆YJV-5*10mm2 | m | 120
47 | 配电箱 | 1、名称：PZ-30配电箱，含开关及塑壳断路器等元器件 | 台 | 1
2、安装方式：嵌墙安装
48 | 脚手架搭拆 | 1、安装脚手架搭拆 | 项 | 1

## 参考品牌
材料品牌表
序号 | 内容 | 品牌
1 | 石膏板 | 泰山、龙牌、可耐福或同等档次品牌
2 | 涂料 | 立邦、多乐士、南宝或同等档次品牌
3 | 轻钢龙骨 | 天时、龙牌、可耐福或同等档次品牌
4 | 基层板 | 福庆、千年舟、莫干山或同等档次品牌
5 | 电线电缆 | 长江、远东、远大或同等档次品牌
6 | 灯具 | 欧普、飞利浦、雷士或同等档次品牌
7 | 开关插座 | 公牛、施耐德、西门子或同等档次品牌