## Sheet1
工程量清单
工程名称：单双杠场地改造项目
序号 | 项目名称 | 项目特征描述 | 单位 | 数量 | 单价 | 总价（元）
1 | 挖、弃土方 | 挖掘现有沙池内的沙和土，挖掘深度50CM左右，以甲方提供施工图为准，并将废弃沙土清运。 | m3 | 345
2 | 回填方 | 回填、夯实素土，以甲方提供施工图为准。 | m3 | 236
3 | 垫层 | 浇筑C15等级（含）以上规格混凝土，并找平，浇筑厚度约10CM，以甲方提供施工图为准。 | m3 | 69
4 | 橡胶板楼地面 | 1.总体要求：铺设橡胶地垫，规格≥500mm*500mm*25mm，减震耐冲击，弹性韧性符合健身房要求，无刺激性异味，绿色环保。 2.强度性能：拉伸强度保持率≥80%，断裂伸长保持率≥80%。 3.耐磨性能：磨损量≤12.1mg，耐磨面层密度≥1200kg/m³ 4.回弹性能：回弹性≥45% 5.冲击吸收性能：冲击吸收≥80% 6.外观质量：无杂质、缺口、裂纹、气泡、污染缺陷 7.环保有害物质：胶黏剂总挥发物≤24g/L 以上性能参数需提供CMA或CNAS资质的第三方检测报告。 | m2 | 690
5 | 树池砌筑 | 修筑5个树池，正方形，以甲方提供施工图为准。 | 个 | 5
总计（元）
备注： | 施工图为中标后提供 CMA或CNAS资质的第三方检测报告需报价时提供